## Sheet1
荔城监控项目设备技术参数
序号 | 设备名称 | 品牌 | 型号 | 参数 | 数量 | 单位
1 | POE摄像头 | 大华 | DH-IPC-HFW3225M | 1. 具有200W像素 CMOS传感器。​​ 2. 在1920x1080 @25fps下，码率设定为1Mbps，RJ45输出，清晰度不小于1000TVL。 3. 支持滤光片切换功能，摄像机可在彩色/黑白模式下自动切换滤光片。（公安部型式检验报告证明）​​ 4. 最低照度彩色：0.001lx，黑白：0.0005 lx。支持红外50m​​ 5. 支持H.265、H.264、MJPEG视频编码格式，其中H.265和H.264都支持Baseline/Main/High Profile。​​ 6. 支持五码流技术，五码流可同时输出，主码流最大1920x1080@30fps，第二码流最大704x480@30fps，第三码流最大1920x1080 @30fps，第四码流最大704x480@30fps，第五码流最大1920x1080@30fps。（公安部型式检验报告证明） ​​ 7. 支持帧率动态控制功能，当触发报警时，视频录像帧率应自动调整至设定值。（公安部型式检验报告证明） ​​ | 19 | 台
2 | 网络硬盘录像机硬盘 | 大华 | DH-NVR4832-4Ks2 | 1. 操作系统：嵌入式LINUX操作系统 2. 视频接入：不小于32路1080P 3. 最大可接入8块接口为SATA的硬盘，单硬盘容量支持最大支持10TB，并支持SSD固态硬盘。（以公安部授权机构出具的检验报告复印件为准） 4. 支持对硬盘进行S. M. A. R. T检测、坏道检测, 支持硬盘休眠，可设置未读写操作的硬 盘自动处于休眠状态（以公安部授权机构出具的检验报告复印件为准） 5. ★可以对主码流、子码流码分别或同时进行录像；可分别对三码流控制录像，编码配置支持三码流可选，预览支持三码流切换（以公安部授权机构出具的检验报告复印件为准） 6. 视频接入：设备总资源即每秒处理图像的总帧数，应在产品标准中明确规定，并在产品的技术文件中明示。支持最大接入带宽≥200Mbps，转发最大带宽≥200Mbps 7. 支持 1/8、1/4、1/2、2、4、8、16 倍速 回放录像；支持每2秒间隔倒放；可同时正放8路H. 265编码，分辨率为 1920X1080的视频图像; | 1 | 台
3 | 硬盘 | 希捷 | 4T | 4TB | 4 | 块
4 | 24口千兆POE交换机 | H3C | S1224-PWR | 1.二层千兆交换机，固定千兆端口数>=24个(支持POE 供电) 2.★交换容量>=48Gbps，包转发速率>=35.7Mpps 3. 符合IEEE 802.3 10Base-T，IEEE 802.3u 100Base-TX，IEEE802.3x和IEEE802.3ab 1000Base-T标准 4. ★支持Mac地址>=8K 5. 全线速的二层千兆交换能力，保证所有端口无阻塞进行报文转发 6. 支持MDI/MDIX自适应功能 7. 采用存储转发的交换机制 8. 采用共享缓存架构，每个端口可利用的缓存空间扩大数倍，可大大增强突发大流量的转发性能； | 1 | 台
5 | 8口千兆POE交换机 | H3C | S1208-PWR | ★二层千兆交换机，固定千兆端口数>=8个(支持POE 供电) ★交换容量>=16Gbps，包转发速率>=11.9Mpps 符合IEEE 802.3 10Base-T，IEEE 802.3u 100Base-TX，IEEE802.3x和IEEE802.3ab 1000Base-T标准 全线速的二层千兆交换能力，保证所有端口无阻塞进行报文转发 支持MDI/MDIX自适应功能 采用共享缓存架构，每个端口可利用的缓存空间扩大数倍，可大大增强突发大流量的转发性能； 支持IEEE802.3af与 IEEE802.3at，每端口支持最大30W供电，整机提供64W， ★绿色节能，低功耗、无风扇、无噪音设计； | 1 | 台
6 | 支架 | 大华 | DH-PFB121W | 国标 | 16 | 支
7 | 9U机柜 | 国产 | 定制 |  | 1 | 个
总计