## Sheet1
盖尾镇莲井村智能视频监控系统项目
序号 | 名称 | 技术参数 | 单位 | 数量 | 单价(元) | 小计(元) | 备注
1 | 监控探头 | 成像器件：1/2.7英寸 CMOS；有效像素：200万；镜头参数3.6mm/6mm/8mm/16mm/25mm；最低照度：0. 01Lux@F1.2（彩色模式）；0.001Lux@F1.2（黑白模式）；0Lux（红外灯开启）；电子快门1/3s-1/100000s；可手动或自动调节；信噪比＞56dB；分辨率1920×1080；压缩格式视频压缩：H.265；H.264；H.264H；H.264B；MJPEG；视频帧率：25fps；压缩码率：24K-10Mbps；网络接口：1个10/100M以太网口；网络协议：HTTP；TCP；ARP；RTSP；RTP；UDP；SMTP；FTP；DHCP；DNS；DDNS；PPPOE；IPv4/v6；SNMP；QoS；UPnP；NTP；Bonjour；802.1x. | 台 | 15
2 | 硬盘录像机 | 可接驳第三方（SAMSUNG、Panasonic、SONY、Bosch、Arecont、AXIS、Honeywell、LG、Vivotek、SANYO、景阳等）网络摄像机； 支持500W像素高清网络视频的预览、存储与回放； 支持P2P（私网穿透）功能； 支持远程配置管理IPC，包括IPC参数设置，对同一型号IPC批量升级等； HDMI和VGA同时输出，视频输出分辨率最高达1920×1080； 支持最大16路视频实时同步回放及多路同步倒放； 支持1路语音对讲； 采用Dahua云台控制协议时，可以通过鼠标实现三维智能定位功能； 支持预览图像与回放图像的电子放大 | 台 | 1
3 | 硬盘 | 4T | 块 | 4
4 | 机柜 | 19英寸 | 个 | 1
5 | 六类网络线 | 六类网络线 UTP6 | 米 | 1200
6 | 电源线缆 | RVV2*1.0 | 米 | 1200
7 | PVC电气管 | 6分管 | 米 | 1200
8 | 交换机 | 千兆交换机 | 台 | 1
9 | 电源 | 室外 | 个 | 15
10 | 耗材 | 专用支架、、管扣、胶水等其他耗材 | 批 | 1
合计