## 倍特力
郊尾镇伍狮村IP数字广播系统项目
序号 | 名称 | 技术参数 | 单位 | 数量 | 单价（元） | 金额（元） | 备注
1 | IP网络寻呼播控话筒 | 1、安装在主控室、值班室或领导办公室，可进行单向广播（对点、分区或全区）、双向对讲和监听。2、工业级3.4寸LCD显示屏，19个工业级金属按键，超强抗干扰性能，避免红外操作的不稳定因素；3、采用嵌入式计算机技术和DSP音频处理技术设计；采用高速工业级芯片，启动时间小于1秒钟；4、 内置1路网络硬件音频解码模块，支持TCP/IP、UDP、IGMP(组播)协议，实现网络化传输16位立体声CD音质的音频信号；5、内置2W全频高保真扬声器，实现双向通话和网络监听；6、 内置高性能DSP音效处理，支持数字回音消除、音频压缩功能；7、内置免提通话功能，支持自定义接听方式，支持耳麦；8、支持远程点播功能，支持1000级自定义音频优先级默音控制(支持多路信号放大、混音、三级优先控制、音调调节）；9、支持DHCP，兼容路由器、交换机、网桥网关、Modem、Intelnet、2G、3G、4G、组播、单播等任意网络结构；10、支持至少3种高安全的授权IP配置方案，安全系数远高于Web等远程配置方案；11、授权操作管理功能，支持服务器统一配置管理用户及密码；12、仿iOS平铺式菜单管理，消灭复杂的二级菜单；13、支持数字音频时光流逝的断点播放功能，确保广播同步效果；14、支持新配置注册智能语音提示功能；15、支持15KVESD保护，内置网络隔离防雷处理电路；16、1路PC机下载IP地址串口，用于修改网络解码模块IP地址； | 台 | 1
2 | 分控电脑 | 操作系统：DOS；主板芯片组：Intel H81；CPU系列：英特尔 酷睿i5 4代系列；最高睿频3600MHz；缓存：6MB；核心架构：Haswell；内存类型：DDR3 1600MHz； | 台 | 1
3 | 合并式防水音箱带功放 | 1.输出额定功率:60W/8Ω；2.网络接口：标准RJ45输入；3.支持协议：TCP/IP、UDP、IGMP(组播)；4.音频格式：MP3；5.采样率：8K-48KHz；6.传输速率：100Mbps；7.音频模式：16位CD音质；8.输出频率：80Hz~16KHz；9.谐波失真：≤1%；10.信噪比：>70dB；11.防水等级：IP54 ；12.输入电源：~220V 50Hz；13.喇叭单元：4”×4；14.功耗：≤70W | 台 | 5
4 | 六类网络线 | 8*0.5无氧铜 | 米 | 500
5 | 电源线缆 | 2*1.0无氧铜 | 米 | 500
6 | PVC电气管 | 6分管 | 米 | 500
26 | 合计