## Sheet1
设备清单及参数
序 号 | 设备名称 | 技术规格 | 数 量 | 单位
1 | 台式商业机 | CPUi7-7700/内存16G/机械硬盘1T/R5-430(2G)显卡/DVD、4个以上USB接口。22寸显示器。 | 2 | 台
2 | 千兆光纤模块 | 单模 单纤 10Km 1.0Gbps | 4 | 个
3 | 交换机 | 支持MPLS VPN的三层交换机 48个10/100/1000BASE-T端口，4个10G/1G BASE-X SFP+端口，1个端口扩展槽位，配2个风扇模块，配2个电源模块 | 1 | 台
4 | 防火墙 | 1U标准机架，标准配置6个10/100/1000M接口;网络吞吐量≥2000M，并发连接数≥140万，每秒新建连接数≥2万； 1. 具备较好的网络适应能力，支持路由模式、透明模式、混合模式，支持多网桥模式接入，支持PPPoE接入，支持多ISP线路接入，支持链路备份和链路聚合，支持802.1Q、VTP、STP、VLAN、GVRP VLAN； 2. 内置电信、移动、联通、教育网的4个ISP地址库，能够智能选择电信、移动、联通、教育网等多出口链路，请提供截图证明； 3. 需支持虚拟防火墙，可划分成多个独立的虚拟防火墙系统，并可进行虚拟系统热切换，每个虚拟防火墙都是一个唯一的安全域，拥有独立的策略和资源，支持根防火墙管理员和虚拟防火墙管理员，并提供虚拟防火墙界面截图证明； 4. 支持和IDS/IPS联动、数据库审计系统联动，形成完善的安全防御体系，须提供截图证明； 5. 支持双机热备功能，包括主主模式、主备模式功能，支持配置同步和会话同步；支持多系统冗余、系统版本回溯，须提供截图证明； 6 ★支持带宽预约功能：支持基于用户的预约带宽，解决突发紧急带宽需要，能够根据有效时间、使用次数策略，临时抢占带宽，提供更好的策略灵活性，须提供截图证明；否则投标无效。 7. 基于用户的带宽控制：支持保证带宽分配、弹性带宽分配等根据优先级按需分配带宽，须提供截图证明； 8. ★支持WEB认证页面推送，自定义Web认证页面，并提供界面截图； 9. 提供基于HTTPS协议的全中文、图形化的Web管理界面进行配置和管理，无需安装客户端管理软件，支持SSH、Console、SNMP管理，支持SNMPv1/v2c/v3； 10. ★提供多种网络诊断工具，包括PING、TraceRoute、Sniffer，须提供截图证明；11. ★支持查看当前所有配置和规则信息，支持按功能模块进行策略配置备份和恢复，请提供截图证明；否则投标无效。 12. 产品支持配置向导功能，初次登录设备时需提示配置向导界面，并在一个界面三步内需实现设备上线配置、策略配置即可投入使用，提供界面截图证明； 13. 内置文档安全防护功能模块：系统可指定受控终端采用透明文件加解密技术，用户保存文件时，对指定类型的文件将被自动强制加密，加密过程不使用临时文件，不影响用户使用习惯；非受控终端无法使用加密后的文件，请提供截图证明； 14. 系统提供实时监控功能，查看CPU使用率、内存使用率、并发总数统计、每秒新建会话、每IP并发统计、每IP流量统计、每IP流速统计、网络协议分析统计、接口状态等；可查看每个CPU的工作状态； | 1 | 台
5 | 合计