## Sheet1
莆田市秀屿区东峤镇赤岐村“村村响”广播改造为IP广播系统设备采购项目清单
序号 | 产品名称 | 参数 | 单位 | 数量 | 品牌 | 型号 | 成本价 | 小计 | 备注
1 | 多模音柱 | 材质：外壳铝制；防尘罩采用高PPI防尘抗湿网罩及铝合金防锈透声网。 接收频率范围：FM：76MHz～108MHz，连续可调，步进0.1MHz，可存储；DTMB：47MHz～862MHz；DVB-C：115MHz～858MHz； 音频功放信噪比：90.3dB； 音频功放频率响应：±0.4dB； 音频功放谐波失真：0.07%； 无线FM接收电平：≥30dBμV； 音频功放输出功率：≥25W； 扬声器：采用5.25寸单元，纸盆采用防水复合材质，具有防水功能； IP接口：RJ45 X 1，10/100Mbps自适应； FM接口：RF X 1，公制F母座，支持RDS副载波； 电源接口：AC 100-240V（50/60Hz），三芯电源线（不带头和座）； 抗浪涌能力：≥4kV； 防护等级：IP66； 应急广播响应：平台发布应急广播消息通过DTMB/DVB-C、IP、FM方式均能唤醒音柱，能正确解析并响应； 音频解码：解码输出音质清晰、流畅，支持MPEG1-layer1/2/3、MPEG2-layer1/2/3； 远程控制：支持设置回传参数、回传周期、设置资源编码功能，支持时钟校时、日常/应急开停播； 优先级播出处理：应急广播高于日常广播，电话及短信插播方式视为应急广播，相同类型广播，应首先判断广播消息级别，优先级高则优先播出。高优先级广播播出完成以后，播放次优先级广播； 安全模块：集成国密SM2算法芯片，具有指令安全验签功能；分体式（与主板分离）； 数据回传：可将设备工作状态、应急广播消息响应情况、设备主要参数回传到监控平台。回传信息至少包括：开关机，音量，DTMB/DVB-C、FM接收频率，本机编码，输出功率等。 支持接入莆田市应急广播指挥系统。 | 个 | 8 | 高斯贝尔 | GSYZ-1
2 | 话筒（IP网络寻呼转播话筒） | 具备应急广播音频采集功能，支持按钮一键应急广播功能； 支持应急广播音频编码，通过IP接口输出； 支持与莆田市公共（应急）广播云平台中心多媒体网关兼容，能通过市级应急广播平台实现广播下发； 话筒需为鹅颈式话筒； 灵敏度可达到：-35dB； 指向性支持：心型指向； 频率响应支持：120-10000Hz； 支持语音对讲，支持自动应答，支持音量调节钮； 内置监听3W喇叭，高保真信号源监听； 支持丢包补偿(PLC)； 支持96ms回音消除技术； 动态自适应抖动缓存不小于300ms； 支持G.722、G.729、G.711等语音编码； 支持标准SIP协议； 具备4*5键盘和显示屏，支持4个速拨建； IP获取方式：静态IP，10/100BASE-T，可支持多种网络协议，适应各种网络环境，支持跨网段和跨路由。 | 个 | 1 | 高斯贝尔 | GOS3382
3 | 交换机 | 提供8个千兆电口。 支持IEEE 802.3、IEEE 802.3u、IEEE 802.3x。 千兆网络接入设计。 线速转发、无阻塞设计。 存储转发交换方式。 坚固式高强度金属外壳。 无风扇设计，高可靠性。 设备必须具有国家信息安全漏洞库一级技术支撑单位（投标时提供有效证明材料复印件作为佐证材料）。 | 台 | 1 | 海康 | DS-3E0508-S(B) | 240
4 | 电脑 | Intel四核 8G 256G 23.8英寸 | 台 | 1 | AOC | AIO大师721 | 2099
5 | PVC管 | 参数: PVC25; 单位: 米; 数量: 800
6 | 辅材 | 电源线 网络线 水晶头 配线箱 支架 扎带 音柱支架 防水箱等 | 项 | 1 | 国产 | 定制
总 计